## 测试用例
测试用例
模块描述 | 描述模块涉及的内容 | [10 empty] | 用例数 | NP | P | NT | Defer | Delay | Block | 高级 | 中级 | 低级 | F | 建议
测试环境 | 2代智慧网关 | [10 empty] | 20 | 0 | 0 | 0 | 0 | 0 | 0 | 0 | 0 | 0 | 0 | 0
测试版本
测试日期
测试人员
用例编号 | 测试模块 | 功能模块 | 测试项 | 测试优先级 | 前置条件 | 测试步骤及数据 | 预期结果 | P/F/NT/Delay/Block/NP | 缺陷严重级 | 实际测试结果 | 备注
tdr_checkin_001 | 平台连接 | 平台连接 | 平台连接配置 | 高 | 设备启动，web访问设备 | 天地人-》天地人平台，配置有效ip和端口，gprs和cdma都选择不使用，超时连接等参数保持默认，点击“保存&应用”，重启设备 | 系统日志显示平台连接成功
tdr_checkin_002 |  |  | 平台连接配置 | 高 | 设备启动，web访问设备 | 天地人-》天地人平台，配置无效ip和端口，gprs和cdma都选择不使用，超时连接等参数保持默认，点击“保存&应用”，重启设备 | 系统日志显示"connect timeout"
tdr_checkin_003 | 入住登记 | 入住登记 | 进入入住登记界面 | 高 | 设备启动，显示屏提示"天地人旅业系统" | 点击入住，提示放入IC卡，点击取消 | 退回主界面，显示“天地人旅业系统”
tdr_checkin_004 |  |  | 进入入住登记界面 | 高 | 设备启动，显示屏提示"天地人旅业系统" | 点击入住，提示放入IC卡，未放入IC卡，点击确认 | 停留在当前界面无变化
tdr_checkin_005 |  |  | 入住登记IC卡识别 | 高 | 设备启动，显示屏提示"天地人旅业系统" | 点击入住，提示放入IC卡，放入IC卡，点击确认 | 显示界面切换，提示IC卡读取成功，请放入ID卡
tdr_checkin_006 |  |  | 入住登记自动录入ID | 高 | 设备启动，IC卡设备完成，进入请求放入ID卡提示界面 | 1）未放入ID(目前只支持身份证)卡，点击确认-》2）放入ID卡，再次点击确认-》3）点击确认 | 1）界面提示读卡失败-》2）显示识别身份证，并显示身份证号-》3）ic和身份证信息上传平台，入住登记结束
tdr_checkin_007 |  |  | 入住登记自动录入ID | 高 | 设备启动，IC卡设备完成，进入请求放入ID卡提示界面 | 1）未放入ID(目前只支持身份证)卡，点击确认-》2）放入ID卡，再次点击确认-》3）点击取消 | 1）界面提示读卡失败-》2）显示识别身份证，并显示身份证号-》3）进入重新放入身份证界面，可重新放入身份证
tdr_checkin_008 |  |  | 入住登记自动录入ID | 高 | 设备启动，IC卡设备完成，进入请求放入ID卡提示界面 | 未放入ID(目前只支持身份证），点击取消 | 进入手动选择证件类型界面
tdr_checkin_009 |  |  | 入住登记自动录入ID | 高 | 设备启动，IC卡设备完成，进入请求放入ID卡提示界面 | 1）放入ID卡，点击确认-》2）再次点击确认 | 1）显示识别身份证，并显示身份证号-》2）ic和身份证信息上传平台，入住登记结束
tdr_checkin_010 |  |  | 入住登记手动录入ID | 高 | 设备启动，IC卡设备完成，进入请求放入ID卡提示界面 | 点击取消-》1）键盘选择证件类型（目前只需要选择1）-》2）核实类型选择，点击确认-》3）键盘手动输入证件号（18位）-》4）点击确认-》5）证件类型和号码再次核实，点击确认 | 1）进入证件选择界面-》2）显示用户选择证件类型-》3）显示用户输入证件号-》4）证件长度检验合理，显示证件类型和证件号，-》5）确认完成登记（平台可查询到登记信息）
tdr_checkin_011 |  |  | 入住登记手动选择ID类型 | 高 | 设备启动，IC卡设备完成，进入请求放入ID卡提示界面 | 点击取消-》1）键盘选择证件类型（目前只需要选择1）-》2）核实类型选择，点击取消 | 1）进入证件选择界面-》2）重新进入证件类型选择界面
tdr_checkin_012 |  |  | 入住登记手动录入异常ID长度 | 高 | 设备启动，IC卡设备完成，进入请求放入ID卡提示界面 | 点击取消-》1）键盘选择证件类型（目前只需要选择1）-》2）核实类型选择，点击确认-》3）键盘手动输入证件号（非18位）-》4）点击确认 | 1）进入证件选择界面-》2）显示用户选择证件类型-》3）显示用户输入证件号-》4）提示证件号码错误，返回重新输入
tdr_checkin_013 |  |  | 入住登记手动录入ID回删 | 高 | 设备启动，IC卡设备完成，进入请求放入ID卡提示界面 | 点击取消-》1）键盘选择证件类型（目前只需要选择1）-》2）核实类型选择，点击确认-》3）键盘手动输入证件号，支持按键back_space或delete进行回删 | 1）进入证件选择界面-》2）显示用户选择证件类型-》3）显示用户输入证件号，按回删键，可删除刚录入号码
tdr_checkin_014 |  |  | 入住登记手动录入ID取消 | 高 | 设备启动，IC卡设备完成，进入请求放入ID卡提示界面 | 点击取消-》1）键盘选择证件类型（目前只需要选择1）-》2）核实类型选择，点击确认-》3）键盘手动输入证件号（18位）-》4）点击确认-》5）证件类型和号码再次核实，点击取消 | 1）进入证件选择界面-》2）显示用户选择证件类型-》3）显示用户输入证件号-》4）证件长度检验合理，显示证件类型和证件号，-》5）返回证件类型选择界面，重新选择
tdr_checkin_015 |  |  | 入住强制切出 | 高 | 设备启动，IC卡设备完成，进入入住登记界面 | 1）点击退房按钮-》点击补卡按钮 | 1）进入退房界面-》2）进入补卡界面
tdr_checkin_016 | 补卡入住 | 补卡入住 | 补卡入住测试 | 高 | 测试项和操作流程与入住登记一致 | 测试项和操作流程与入住登记一致 | 测试项和操作流程与入住登记一致
tdr_checkin_017 | 退房登记 | 退房登记 | 退房登记界面 | 高 | 设备启动， | 点击退房登记按钮 | 提示进入退房登记界面，，请求放入IC卡
tdr_checkin_018 |  |  | 退房登记取消 | 高 | 设备启动， | 点击退房登记按钮，点击取消 | 退回主界面，显示“天地人旅业系统”
tdr_checkin_019 |  |  | 退房登记未放入IC | 高 | 设备启动， | 点击退房登记按钮，未放入IC卡，点击确认 | 停留在退房登记界面
tdr_checkin_020 |  |  | 退房登记放入IC | 高 | 设备启动，平台连接成功 | 点击退房登记按钮，放入IC卡，点击确认 | 提示退房成功，点击确认，回退主界面（平台可查询退房信息）
Note on G7: 左边为具体的测试步骤、右边为相关数据说明