## 测试用例
测试用例
模块描述 | 描述模块涉及的内容 | [11 empty] | 用例数 | NP | P | NT | Defer | Delay | Block | 高级 | 中级 | 低级 | F | 建议
测试环境 | 2代智慧网关 | [11 empty] | 29 | 0 | 0 | 0 | 0 | 0 | 0 | 0 | 0 | 0 | 0 | 0
测试版本 | 硬件版本V2.0.3 软件版本V1.0.68
测试日期
测试人员
用例编号 | 测试模块 | 功能模块 | 测试项 | 测试优先级 | 前置条件 | 测试步骤及数据 |  | 预期结果 | P/F/NT/Delay/Block/NP | 缺陷严重级 | 实际测试结果 | 备注
tdr_bm_000 | 黑mac配置 | 黑mac配置 | 测试说明 | 高 |  | 测试步骤 | 执行用例的数据，无需数据时不需填写 | 每个用例，尽量预期结果1个 | P：通过，字体黑色 F：不通过，字体红色 NT：未测试，字体蓝色 NP：本版本不计划测试，字体蓝色 Block:由于问题等愿意堵塞，字体蓝色 Delay:上个版本有遗留问题，字体蓝色 | 高，中，低 | F时填写实际结果或者填写问题单
tdr_bm_001 | [8 empty] | 预期结果有问题需要修改的，底色蓝色标注，测试结束后更新用例，红色标注表示无效用例，要删除此条用例
tdr_bm_002 |  |  | 黑mac功能开启 | 高 | 智慧网关连接平台，黑mac功能关闭 | 1）平台下发黑mac功能开启命令，查看网关系统日志。2）网关设备重启 |  | 系统日志显示黑mac功能已经开启（black_mac detect[1]），重启后依然开启
tdr_bm_003 |  |  | 黑mac功能关闭 | 高 | 智慧网关连接平台，黑mac功能开启 | 1）平台下发黑mac功能关闭命令，查看网关系统日志。2）网关设备重启 |  | 系统日志显示黑mac功能已经关闭（black_mac detect[0]），重启后依然关闭
tdr_bm_004 |  |  | 最大mac存储设置 | 高 | 智慧网关连接平台，黑mac功能开启 | 1）平台下发最大mac存储条数N，查看网关系统日志。2）网关设备重启 |  | 系统日志显示最大mac存储条数M(max normal mac stor[M])（如果N>100000，M=100000，否则M=N），重启后依然为M
tdr_bm_005 |  |  | 最大mac存储设置 | 高 | 智慧网关连接平台，黑mac功能关闭 | 平台下发最大mac存储条数N，网关保存数为M，查看网关系统日志。 |  | 网关最大mac存储依然为M不变
tdr_bm_006 |  |  | 最大黑mac存储设置 | 高 | 智慧网关连接平台，黑mac功能开启 | 1）平台下发最大黑mac存储条数N，查看网关系统日志。2）网关设备重启 |  | 系统日志显示最大黑mac存储条数M(max black mac stor[M])（如果N>10000，M=10000，否则M=N），重启后依然为M
tdr_bm_007 |  |  | 最大黑mac存储设置 | 高 | 智慧网关连接平台，黑mac功能关闭 | 平台下发最大黑mac存储条数N，网关保存数为M，查看网关系统日志。 |  | 网关最大mac存储依然为M不变
tdr_bm_008 | 黑mac本地存储 |  | 普通mac本地缓存 | 高 | 智慧网关连接平台，黑mac功能开启 | 1)附近有热点，平台查询最近10min的mac信息 2)附近无热点，设备重启，平台查询附近10min的mac信息 |  | 1）可查询到mac信息 2）无mac信息可查询
tdr_bm_009 |  |  | 普通mac本地缓存 | 高 | 智慧网关连接平台，黑mac功能关闭 | 附近有热点mac，10min后平台开启黑mac功能，查询10min内mac信息 |  | 可查询到mac信息
tdr_bm_010 |  |  | 黑mac本地缓存 | 高 | 智慧网关连接平台，黑mac功能开启，平台已下发黑mac列表 | 1）附近有黑mac（MAC1），滞留1-3min。 2）网关设备重启，连接平台，黑mac功能开启，附近有黑mac（MAC1），滞留1-3min |  | 1）有黑mac告警上传平台。2）有黑mac告警上传平台
tdr_bm_011 | 黑mac列表 |  | 黑mac列表下发 | 高 | 智慧网关连接平台黑mac功能开启。 | 平台下发黑mac列表，网关附件有黑mac列表的热点 |  | 热点mac告警上传平台 。
tdr_bm_012 |  |  | 黑mac列表下发 | 高 | 智慧网关连接平台，1）黑mac功能关闭。2）重新开启黑mac功能 | 平台下发黑mac列表，网关附件有黑mac列表的热点 |  | 1）热点mac未告警上传平台。2）热点mac未告警上传平台。
tdr_bm_013 |  |  | 黑mac列表下发 | 高 | 智慧网关连接平台黑mac功能开启，平台设置本地最大黑mac存储条数N | 平台下发黑mac列表（数目M>N），附近有0-N条内任意黑mac热点活动 |  | 热点mac告警上传平台 。
tdr_bm_014 |  |  | 黑mac列表下发 | 高 | 智慧网关连接平台黑mac功能开启，平台设置本地最大黑mac存储条数N | 平台下发黑mac列表（数目M>N），附近有N+1-M条内任意黑mac热点活动 |  | 无热点mac告警上传平台 。
tdr_bm_015 |  |  | 黑mac名单添加 | 高 | 智慧网关连接平台黑mac功能开启，平台设置本地最大黑mac存储条数N，网关本地缓存黑mac条数小于N | 平台下发添加黑mac名单，网关附件有且仅有新添加的黑mac热点 |  | 热点mac告警上传平台 。
tdr_bm_016 |  |  | 黑mac名单添加 | 高 | 智慧网关连接平台黑mac功能开启，平台设置本地最大黑mac存储条数N，网关本地缓存黑mac条数等于N | 平台下发添加黑mac名单，网关附件有且仅有新添加的黑mac热点 |  | 无热点mac告警上传平台 。
tdr_bm_017 |  |  | 黑mac名单添加 | 高 | 智慧网关连接平台，1）黑mac功能关闭。2）重新开启黑mac功能 | 平台下发添加黑mac名单，网关附件有新添加的黑mac热点 |  | 1）热点mac未告警上传平台。2）热点mac未告警上传平台
tdr_bm_018 |  |  | 黑mac名单修改 | 高 | 智慧网关连接平台，黑mac功能开启。 | 平台下发修改的mac名单（待修改的mac已经缓存在本地黑mac列表，网关附件有修改前mac和修改后mac热点 |  | 平台收到修改后mac热点告警，无修改前mac热点告警 。
tdr_bm_019 |  |  | 黑mac名单修改 | 高 | 智慧网关连接平台，黑mac功能开启。 | 平台下发修改的mac名单（待修改的mac不存在本地黑mac列表），网关附件有修改前mac和修改后mac热点 |  | 无修改后mac热点告警，无修改前mac热点告警 。
tdr_bm_020 |  |  | 黑mac名单修改 | 高 | 智慧网关连接平台，1）黑mac功能关闭。2）重新开启黑mac功能 | 平台下发修改的mac名单，网关附件有修改前mac和修改后mac热点 |  | 1）热点mac未告警上传平台。2）修改前mac热点告警上传
tdr_bm_021 |  |  | 黑mac名单删除 | 高 | 智慧网关连接平台，黑mac功能开启。 | 平台下发删除mac名单，网关附件有删除mac名单对应的热点 |  | 热点mac未告警上传平台 。
tdr_bm_022 |  |  | 黑mac名单删除 | 高 | 智慧网关连接平台，1）黑mac功能关闭。2）重新开启黑mac功能 | 平台下发删除mac名单，网关附件有删除mac名单对应的热点 |  | 1）热点mac未告警上传平台 。2）热点mac告警上传平台
tdr_bm_023 |  |  | 黑mac列表清空 | 高 | 智慧网关连接平台，黑mac功能开启。 | 平台下发清空黑mac列表命令，附近有黑mac列表对应的mac热点 |  | 无黑mac告警
tdr_bm_024 |  |  | 黑mac列表清空 | 高 | 智慧网关连接平台，1）黑mac功能关闭。2）重新开启mac功能 | 平台下发清空黑mac列表命令，附近有黑mac列表对应的mac热点 |  | 1）无黑mac告警 2）有黑mac告警
tdr_bm_025 | mac匹配查询 |  | 平台根据时间点匹配查询本地缓存mac | 高 | 智慧网关连接平台，黑mac功能开启，最近10min内附近有mac热点 | 平台下发黑mac匹配时间点最近10min内mac信息 |  | 平台能够查询到最近10min内mac数据
tdr_bm_026 |  |  | 平台根据时间点匹配查询本地缓存mac | 高 | 智慧网关连接平台，黑mac功能开启，最近1h内附近有mac热点 | 平台下发黑mac匹配时间点最近1min内mac信息 |  | 平台能够查询到最近1h内mac数据
tdr_bm_027 |  |  | 平台根据时间点匹配查询本地缓存mac | 高 | 智慧网关连接平台，黑mac功能开启，最近12h内附近有mac热点 | 平台下发黑mac匹配时间点最近12h内mac信息 |  | 平台能够查询到最近12h内mac数据
tdr_bm_028 |  |  | 平台根据时间点匹配查询本地缓存mac | 高 | 智慧网关连接平台，黑mac功能开启，最近5天内附近有mac热点 | 平台下发黑mac匹配时间点最近5天内mac信息 |  | 平台能够查询到最近3天内mac数据（网关默认配置支持3天内mac数据存储，实际可根据配置测试）
Note on G7: 左边为具体的测试步骤、右边为相关数据说明